## Sheet1
Intensity | 230 | W / m2
Resistance (W) | Voltage (V) | Current (mA) | Current (mA) | Power (mW)
50 | 1.05 | 21 | -21 | 22.05
150 | 2.6 | 17 | -17 | 44.2
250 | 3.6 | 14 | -14 | 50.4
350 | 4 | 11.5 | -11.5 | 46
5010 | 7 | 1 | -1 | 7
10 | 0.2 | 24 | -24 | 4.8
Pmax | 0.0504 | W
Area | 21600 | mm2 | 0.0216 | m2
Input Power | = 230 x 0.0216 = | 4.968 | W
Efficiency | = Pmax/ Pin = | 0.010145 | 1.0145 | %